## Inputs
Temperature at SL			15	ºC	For standard ISA, 15º
Balloon Envelope Weight			2	Kg
Payload Weight			0.1	Kg
Gas Purity			0.97	%
Initial Volume of Gas			5	m^3
Drag Coefficient Sphere			0.4	-

## Ascension
Height / [km]	Temperature [ºC]	Air Pressure / [Pa]	Air Density / [kg/m³]	He Den. / [kg/m³]	Balloon Vol. / [m³]	Lift / [Kg]	Vel Asc / [m/s]	Asc Time / [min]	Dif. Pressure [Pa]
0.00	15.00	101325.00	1.23	0.17	5.00	3.02	5.85	0.00
0.10	14.35	100129.45	1.21	0.17	5.05	3.02	5.86	0.28
0.20	13.70	98945.35	1.20	0.17	5.10	3.02	5.87	0.57
0.30	13.05	97772.61	1.19	0.16	5.15	3.02	5.88	0.85
0.40	12.40	96611.15	1.18	0.16	5.20	3.02	5.89	1.14
0.50	11.75	95460.89	1.17	0.16	5.25	3.02	5.89	1.42
0.60	11.10	94321.75	1.16	0.16	5.30	3.02	5.90	1.70
0.70	10.45	93193.64	1.14	0.16	5.35	3.02	5.91	1.98
0.80	9.80	92076.47	1.13	0.16	5.40	3.02	5.92	2.26
0.90	9.15	90970.18	1.12	0.16	5.46	3.02	5.93	2.54
1.00	8.50	89874.67	1.11	0.15	5.51	3.02	5.94	2.82
1.10	7.85	88789.87	1.10	0.15	5.56	3.02	5.95	3.10
1.20	7.20	87715.70	1.09	0.15	5.62	3.02	5.96	3.38
1.30	6.55	86652.08	1.08	0.15	5.68	3.02	5.97	3.66
1.40	5.90	85598.92	1.07	0.15	5.73	3.02	5.98	3.94
1.50	5.25	84556.15	1.06	0.15	5.79	3.02	5.99	4.22
1.60	4.60	83523.69	1.05	0.14	5.85	3.02	6.00	4.50
1.70	3.95	82501.46	1.04	0.14	5.91	3.02	6.01	4.78
1.80	3.30	81489.39	1.03	0.14	5.96	3.02	6.02	5.05
1.90	2.65	80487.39	1.02	0.14	6.02	3.02	6.03	5.33
2.00	2.00	79495.40	1.01	0.14	6.09	3.02	6.04	5.60
2.10	1.35	78513.33	1.00	0.14	6.15	3.02	6.05	5.88
2.20	0.70	77541.10	0.99	0.14	6.21	3.02	6.06	6.15
2.30	0.05	76578.65	0.98	0.13	6.27	3.02	6.07	6.43
2.40	-0.60	75625.89	0.97	0.13	6.34	3.02	6.08	6.70
2.50	-1.25	74682.75	0.96	0.13	6.40	3.02	6.09	6.98
2.60	-1.90	73749.16	0.95	0.13	6.47	3.02	6.10	7.25
2.70	-2.55	72825.04	0.94	0.13	6.53	3.02	6.11	7.52
2.80	-3.20	71910.32	0.93	0.13	6.60	3.02	6.12	7.79
2.90	-3.85	71004.93	0.92	0.13	6.67	3.02	6.14	8.07
3.00	-4.50	70108.79	0.91	0.13	6.74	3.02	6.15	8.34
3.10	-5.15	69221.83	0.90	0.12	6.81	3.02	6.16	8.61
3.20	-5.80	68343.98	0.89	0.12	6.88	3.02	6.17	8.88
3.30	-6.45	67475.16	0.88	0.12	6.95	3.02	6.18	9.15
3.40	-7.10	66615.31	0.87	0.12	7.02	3.02	6.19	9.42
3.50	-7.75	65764.35	0.86	0.12	7.10	3.02	6.20	9.69
3.60	-8.40	64922.22	0.85	0.12	7.17	3.02	6.21	9.95
3.70	-9.05	64088.84	0.85	0.12	7.25	3.02	6.22	10.22
3.80	-9.70	63264.15	0.84	0.12	7.32	3.02	6.23	10.49
3.90	-10.35	62448.06	0.83	0.11	7.40	3.02	6.24	10.76
4.00	-11.00	61640.53	0.82	0.11	7.48	3.02	6.25	11.02
4.10	-11.65	60841.47	0.81	0.11	7.56	3.02	6.26	11.29
4.20	-12.30	60050.81	0.80	0.11	7.64	3.02	6.28	11.55
4.30	-12.95	59268.50	0.79	0.11	7.72	3.02	6.29	11.82
4.40	-13.60	58494.46	0.79	0.11	7.80	3.02	6.30	12.08
4.50	-14.25	57728.63	0.78	0.11	7.89	3.02	6.31	12.35
4.60	-14.90	56970.94	0.77	0.11	7.97	3.02	6.32	12.61
4.70	-15.55	56221.32	0.76	0.11	8.06	3.02	6.33	12.88
4.80	-16.20	55479.70	0.75	0.10	8.14	3.02	6.34	13.14
4.90	-16.85	54746.03	0.74	0.10	8.23	3.02	6.35	13.40
5.00	-17.50	54020.23	0.74	0.10	8.32	3.02	6.37	13.66
5.10	-18.15	53302.25	0.73	0.10	8.41	3.02	6.38	13.92
5.20	-18.80	52592.01	0.72	0.10	8.50	3.02	6.39	14.18
5.30	-19.45	51889.46	0.71	0.10	8.60	3.02	6.40	14.45
5.40	-20.10	51194.52	0.70	0.10	8.69	3.02	6.41	14.71
5.50	-20.75	50507.14	0.70	0.10	8.79	3.02	6.42	14.96
5.60	-21.40	49827.25	0.69	0.10	8.88	3.02	6.44	15.22
5.70	-22.05	49154.79	0.68	0.09	8.98	3.02	6.45	15.48
5.80	-22.70	48489.70	0.67	0.09	9.08	3.02	6.46	15.74
5.90	-23.35	47831.91	0.67	0.09	9.18	3.02	6.47	16.00
6.00	-24.00	47181.37	0.66	0.09	9.28	3.02	6.48	16.25
6.10	-24.65	46538.01	0.65	0.09	9.39	3.02	6.50	16.51
6.20	-25.30	45901.77	0.65	0.09	9.49	3.02	6.51	16.77
6.30	-25.95	45272.60	0.64	0.09	9.60	3.02	6.52	17.02
6.40	-26.60	44650.43	0.63	0.09	9.71	3.02	6.53	17.28
6.50	-27.25	44035.19	0.62	0.09	9.82	3.02	6.54	17.53
6.60	-27.90	43426.85	0.62	0.09	9.93	3.02	6.56	17.79
6.70	-28.55	42825.32	0.61	0.08	10.04	3.02	6.57	18.04
6.80	-29.20	42230.56	0.60	0.08	10.16	3.02	6.58	18.29
6.90	-29.85	41642.50	0.60	0.08	10.27	3.02	6.59	18.55
7.00	-30.50	41061.10	0.59	0.08	10.39	3.02	6.61	18.80
7.10	-31.15	40486.28	0.58	0.08	10.51	3.02	6.62	19.05
7.20	-31.80	39918.00	0.58	0.08	10.63	3.02	6.63	19.30
7.30	-32.45	39356.19	0.57	0.08	10.75	3.02	6.64	19.55
7.40	-33.10	38800.80	0.56	0.08	10.88	3.02	6.66	19.80
7.50	-33.75	38251.78	0.56	0.08	11.00	3.02	6.67	20.05
7.60	-34.40	37709.06	0.55	0.08	11.13	3.02	6.68	20.30
7.70	-35.05	37172.60	0.54	0.08	11.26	3.02	6.70	20.55
7.80	-35.70	36642.33	0.54	0.07	11.39	3.02	6.71	20.80
7.90	-36.35	36118.20	0.53	0.07	11.53	3.02	6.72	21.05
8.00	-37.00	35600.16	0.53	0.07	11.66	3.02	6.73	21.30
8.10	-37.65	35088.16	0.52	0.07	11.80	3.02	6.75	21.54
8.20	-38.30	34582.13	0.51	0.07	11.94	3.02	6.76	21.79
8.30	-38.95	34082.03	0.51	0.07	12.08	3.02	6.77	22.04
8.40	-39.60	33587.80	0.50	0.07	12.23	3.02	6.79	22.28
8.50	-40.25	33099.39	0.50	0.07	12.37	3.02	6.80	22.53
8.60	-40.90	32616.75	0.49	0.07	12.52	3.02	6.81	22.77
8.70	-41.55	32139.82	0.48	0.07	12.67	3.02	6.83	23.01
8.80	-42.20	31668.56	0.48	0.07	12.82	3.02	6.84	23.26
8.90	-42.85	31202.90	0.47	0.07	12.98	3.02	6.86	23.50
9.00	-43.50	30742.81	0.47	0.06	13.13	3.02	6.87	23.74
9.10	-44.15	30288.22	0.46	0.06	13.29	3.02	6.88	23.99
9.20	-44.80	29839.09	0.46	0.06	13.45	3.02	6.90	24.23
9.30	-45.45	29395.37	0.45	0.06	13.62	3.02	6.91	24.47
9.40	-46.10	28957.01	0.44	0.06	13.79	3.02	6.92	24.71
9.50	-46.75	28523.96	0.44	0.06	13.96	3.02	6.94	24.95
9.60	-47.40	28096.17	0.43	0.06	14.13	3.02	6.95	25.19
9.70	-48.05	27673.58	0.43	0.06	14.30	3.02	6.97	25.43
9.80	-48.70	27256.16	0.42	0.06	14.48	3.02	6.98	25.67
9.90	-49.35	26843.85	0.42	0.06	14.66	3.02	7.00	25.91
10.00	-50.00	26436.60	0.41	0.06	14.84	3.02	7.01	26.14
10.10	-50.65	26034.38	0.41	0.06	15.03	3.02	7.02	26.38
10.20	-51.30	25637.12	0.40	0.06	15.21	3.02	7.04	26.62
10.30	-51.95	25244.79	0.40	0.05	15.41	3.02	7.05	26.85
10.40	-52.60	24857.33	0.39	0.05	15.60	3.02	7.07	27.09
10.50	-53.25	24474.70	0.39	0.05	15.80	3.02	7.08	27.33
10.60	-53.90	24096.85	0.38	0.05	16.00	3.02	7.10	27.56
10.70	-54.55	23723.74	0.38	0.05	16.20	3.02	7.11	27.79
10.80	-55.20	23355.33	0.37	0.05	16.41	3.02	7.13	28.03
10.90	-55.85	22991.56	0.37	0.05	16.62	3.02	7.14	28.26
11.00	-56.50	22632.39	0.36	0.05	16.83	3.02	7.16	28.49
11.10	-56.50	22631.85	0.36	0.05	16.83	3.02	7.16	28.73
11.20	-56.50	22277.78	0.36	0.05	17.10	3.02	7.18	28.96
11.30	-56.50	21929.24	0.35	0.05	17.37	3.02	7.20	29.19
11.40	-56.50	21586.16	0.35	0.05	17.65	3.02	7.22	29.42
11.50	-56.50	21248.44	0.34	0.05	17.93	3.02	7.23	29.65
11.60	-56.50	20916.01	0.34	0.05	18.21	3.02	7.25	29.88
11.70	-56.50	20588.78	0.33	0.05	18.50	3.02	7.27	30.11
11.80	-56.50	20266.67	0.33	0.05	18.80	3.02	7.29	30.34
11.90	-56.50	19949.59	0.32	0.04	19.09	3.02	7.31	30.57
12.00	-56.50	19637.48	0.32	0.04	19.40	3.02	7.33	30.79
12.10	-56.50	19330.25	0.31	0.04	19.71	3.02	7.35	31.02
12.20	-56.50	19027.83	0.31	0.04	20.02	3.02	7.37	31.25
12.30	-56.50	18730.14	0.30	0.04	20.34	3.02	7.39	31.47
12.40	-56.50	18437.11	0.30	0.04	20.66	3.02	7.41	31.70
12.50	-56.50	18148.66	0.29	0.04	20.99	3.02	7.43	31.92
12.60	-56.50	17864.72	0.29	0.04	21.32	3.02	7.45	32.15
12.70	-56.50	17585.23	0.28	0.04	21.66	3.02	7.47	32.37
12.80	-56.50	17310.11	0.28	0.04	22.01	3.02	7.49	32.59
12.90	-56.50	17039.29	0.27	0.04	22.36	3.02	7.51	32.81
13.00	-56.50	16772.71	0.27	0.04	22.71	3.02	7.53	33.04
13.10	-56.50	16510.30	0.27	0.04	23.07	3.02	7.55	33.26
13.20	-56.50	16252.00	0.26	0.04	23.44	3.02	7.56	33.48
13.30	-56.50	15997.73	0.26	0.04	23.81	3.02	7.58	33.70
13.40	-56.50	15747.45	0.25	0.03	24.19	3.02	7.60	33.92
13.50	-56.50	15501.08	0.25	0.03	24.57	3.02	7.62	34.13
13.60	-56.50	15258.57	0.25	0.03	24.96	3.02	7.64	34.35
13.70	-56.50	15019.84	0.24	0.03	25.36	3.02	7.67	34.57
13.80	-56.50	14784.86	0.24	0.03	25.76	3.02	7.69	34.79
13.90	-56.50	14553.55	0.23	0.03	26.17	3.02	7.71	35.00
14.00	-56.50	14325.86	0.23	0.03	26.59	3.02	7.73	35.22
14.10	-56.50	14101.73	0.23	0.03	27.01	3.02	7.75	35.43
14.20	-56.50	13881.11	0.22	0.03	27.44	3.02	7.77	35.65
14.30	-56.50	13663.94	0.22	0.03	27.88	3.02	7.79	35.86
14.40	-56.50	13450.17	0.22	0.03	28.32	3.02	7.81	36.08
14.50	-56.50	13239.74	0.21	0.03	28.77	3.02	7.83	36.29
14.60	-56.50	13032.60	0.21	0.03	29.23	3.02	7.85	36.50
14.70	-56.50	12828.71	0.21	0.03	29.69	3.02	7.87	36.71
14.80	-56.50	12628.00	0.20	0.03	30.16	3.02	7.89	36.92
14.90	-56.50	12430.44	0.20	0.03	30.64	3.02	7.91	37.14
15.00	-56.50	12235.96	0.20	0.03	31.13	3.02	7.93	37.35
15.10	-56.50	12044.53	0.19	0.03	31.63	3.02	7.95	37.56
15.20	-56.50	11856.09	0.19	0.03	32.13	3.02	7.97	37.76
15.30	-56.50	11670.60	0.19	0.03	32.64	3.02	7.99	37.97
15.40	-56.50	11488.02	0.18	0.03	33.16	3.02	8.02	38.18
15.50	-56.50	11308.29	0.18	0.03	33.68	3.02	8.04	38.39
15.60	-56.50	11131.37	0.18	0.02	34.22	3.02	8.06	38.59
15.70	-56.50	10957.22	0.18	0.02	34.76	3.02	8.08	38.80
15.80	-56.50	10785.79	0.17	0.02	35.32	3.02	8.10	39.01
15.90	-56.50	10617.05	0.17	0.02	35.88	3.02	8.12	39.21
16.00	-56.50	10450.94	0.17	0.02	36.45	3.02	8.14	39.42
16.10	-56.50	10287.44	0.17	0.02	37.03	3.02	8.16	39.62
16.20	-56.50	10126.49	0.16	0.02	37.62	3.02	8.19	39.82
16.30	-56.50	9968.06	0.16	0.02	38.21	3.02	8.21	40.03
16.40	-56.50	9812.11	0.16	0.02	38.82	3.02	8.23	40.23
16.50	-56.50	9658.60	0.16	0.02	39.44	3.02	8.25	40.43
16.60	-56.50	9507.49	0.15	0.02	40.06	3.02	8.27	40.63
16.70	-56.50	9358.75	0.15	0.02	40.70	3.02	8.29	40.83
16.80	-56.50	9212.33	0.15	0.02	41.35	3.02	8.32	41.03
16.90	-56.50	9068.20	0.15	0.02	42.01	3.02	8.34	41.23
17.00	-56.50	8926.33	0.14	0.02	42.67	3.02	8.36	41.43
17.10	-56.50	8786.68	0.14	0.02	43.35	3.02	8.38	41.63
17.20	-56.50	8649.21	0.14	0.02	44.04	3.02	8.40	41.83
17.30	-56.50	8513.89	0.14	0.02	44.74	3.02	8.43	42.03
17.40	-56.50	8380.69	0.13	0.02	45.45	3.02	8.45	42.23
17.50	-56.50	8249.58	0.13	0.02	46.17	3.02	8.47	42.42
17.60	-56.50	8120.51	0.13	0.02	46.91	3.02	8.49	42.62
17.70	-56.50	7993.47	0.13	0.02	47.65	3.02	8.51	42.82
17.80	-56.50	7868.41	0.13	0.02	48.41	3.02	8.54	43.01
17.90	-56.50	7745.31	0.12	0.02	49.18	3.02	8.56	43.21
18.00	-56.50	7624.13	0.12	0.02	49.96	3.02	8.58	43.40
18.10	-56.50	7504.85	0.12	0.02	50.76	3.02	8.60	43.59
18.20	-56.50	7387.44	0.12	0.02	51.56	3.02	8.63	43.79
18.30	-56.50	7271.86	0.12	0.02	52.38	3.02	8.65	43.98
18.40	-56.50	7158.09	0.12	0.02	53.21	3.02	8.67	44.17
18.50	-56.50	7046.11	0.11	0.02	54.06	3.02	8.70	44.36
18.60	-56.50	6935.87	0.11	0.02	54.92	3.02	8.72	44.55
18.70	-56.50	6827.36	0.11	0.02	55.79	3.02	8.74	44.74
18.80	-56.50	6720.54	0.11	0.01	56.68	3.02	8.76	44.93
18.90	-56.50	6615.40	0.11	0.01	57.58	3.02	8.79	45.12
19.00	-56.50	6511.90	0.10	0.01	58.50	3.02	8.81	45.31
19.10	-56.50	6410.02	0.10	0.01	59.42	3.02	8.83	45.50
19.20	-56.50	6309.74	0.10	0.01	60.37	3.02	8.86	45.69
19.30	-56.50	6211.02	0.10	0.01	61.33	3.02	8.88	45.88
19.40	-56.50	6113.85	0.10	0.01	62.30	3.02	8.90	46.07
19.50	-56.50	6018.20	0.10	0.01	63.29	3.02	8.93	46.25
19.60	-56.50	5924.05	0.10	0.01	64.30	3.02	8.95	46.44
19.70	-56.50	5831.36	0.09	0.01	65.32	3.02	8.97	46.62
19.80	-56.50	5740.13	0.09	0.01	66.36	3.02	9.00	46.81
19.90	-56.50	5650.33	0.09	0.01	67.41	3.02	9.02	46.99
20.00	-56.50	5561.93	0.09	0.01	68.49	3.02	9.05	47.18
20.10	-56.40	5474.93	0.09	0.01	69.61	3.02	9.07	47.36
20.20	-56.30	5389.33	0.09	0.01	70.74	3.02	9.09	47.55
20.30	-56.20	5305.11	0.09	0.01	71.90	3.02	9.12	47.73
20.40	-56.10	5222.25	0.08	0.01	73.08	3.02	9.14	47.91
20.50	-56.00	5140.71	0.08	0.01	74.27	3.02	9.17	48.09
20.60	-55.90	5060.49	0.08	0.01	75.48	3.02	9.19	48.27
20.70	-55.80	4981.55	0.08	0.01	76.71	3.02	9.22	48.45
20.80	-55.70	4903.88	0.08	0.01	77.96	3.02	9.24	48.63
20.90	-55.60	4827.46	0.08	0.01	79.23	3.02	9.27	48.81
21.00	-55.50	4752.26	0.08	0.01	80.52	3.02	9.29	48.99
21.10	-55.40	4678.27	0.07	0.01	81.84	3.02	9.32	49.17
21.20	-55.30	4605.46	0.07	0.01	83.17	3.02	9.34	49.35
21.30	-55.20	4533.82	0.07	0.01	84.52	3.02	9.37	49.53
21.40	-55.10	4463.32	0.07	0.01	85.89	3.02	9.39	49.71
21.50	-55.00	4393.95	0.07	0.01	87.29	3.02	9.42	49.88
21.60	-54.90	4325.69	0.07	0.01	88.71	3.02	9.44	50.06
21.70	-54.80	4258.53	0.07	0.01	90.15	3.02	9.47	50.24
21.80	-54.70	4192.43	0.07	0.01	91.61	3.02	9.49	50.41
21.90	-54.60	4127.39	0.07	0.01	93.10	3.02	9.52	50.59
22.00	-54.50	4063.39	0.06	0.01	94.61	3.02	9.55	50.76
22.10	-54.40	4000.41	0.06	0.01	96.14	3.02	9.57	50.93
22.20	-54.30	3938.43	0.06	0.01	97.70	3.02	9.60	51.11
22.30	-54.20	3877.45	0.06	0.01	99.28	3.02	9.62	51.28
22.40	-54.10	3817.43	0.06	0.01	100.89	3.02	9.65	51.45
22.50	-54.00	3758.37	0.06	0.01	102.52	3.02	9.67	51.63
22.60	-53.90	3700.25	0.06	0.01	104.18	3.02	9.70	51.80
22.70	-53.80	3643.05	0.06	0.01	105.86	3.02	9.73	51.97
22.80	-53.70	3586.76	0.06	0.01	107.57	3.02	9.75	52.14
22.90	-53.60	3531.37	0.06	0.01	109.31	3.02	9.78	52.31
23.00	-53.50	3476.86	0.06	0.01	111.07	3.02	9.80	52.48
23.10	-53.40	3423.21	0.05	0.01	112.87	3.02	9.83	52.65
23.20	-53.30	3370.42	0.05	0.01	114.69	3.02	9.86	52.82
23.30	-53.20	3318.46	0.05	0.01	116.53	3.02	9.88	52.99
23.40	-53.10	3267.33	0.05	0.01	118.41	3.02	9.91	53.16
23.50	-53.00	3217.01	0.05	0.01	120.32	3.02	9.94	53.32
23.60	-52.90	3167.48	0.05	0.01	122.26	3.02	9.96	53.49
23.70	-52.80	3118.74	0.05	0.01	124.22	3.02	9.99	53.66
23.80	-52.70	3070.77	0.05	0.01	126.22	3.02	10.02	53.83
23.90	-52.60	3023.56	0.05	0.01	128.25	3.02	10.04	53.99
24.00	-52.50	2977.10	0.05	0.01	130.31	3.02	10.07	54.16
24.10	-52.40	2931.37	0.05	0.01	132.40	3.02	10.10	54.32
24.20	-52.30	2886.36	0.05	0.01	134.53	3.02	10.12	54.49
24.30	-52.20	2842.07	0.04	0.01	136.69	3.02	10.15	54.65
24.40	-52.10	2798.47	0.04	0.01	138.88	3.02	10.18	54.81
24.50	-52.00	2755.57	0.04	0.01	141.11	3.02	10.20	54.98
24.60	-51.90	2713.33	0.04	0.01	143.37	3.02	10.23	55.14
24.70	-51.80	2671.77	0.04	0.01	145.66	3.02	10.26	55.30
24.80	-51.70	2630.86	0.04	0.01	147.99	3.02	10.28	55.47
24.90	-51.60	2590.59	0.04	0.01	150.36	3.02	10.31	55.63
25.00	-51.50	2550.96	0.04	0.01	152.77	3.02	10.34	55.79
25.10	-51.40	2511.95	0.04	0.01	155.21	3.02	10.37	55.95
25.20	-51.30	2473.56	0.04	0.01	157.69	3.02	10.39	56.11
25.30	-51.20	2435.77	0.04	0.01	160.21	3.02	10.42	56.27
25.40	-51.10	2398.57	0.04	0.01	162.77	3.02	10.45	56.43
25.50	-51.00	2361.96	0.04	0.01	165.36	3.02	10.48	56.59
25.60	-50.90	2325.92	0.04	0.01	168.00	3.02	10.50	56.75
25.70	-50.80	2290.45	0.04	0.00	170.68	3.02	10.53	56.90
25.80	-50.70	2255.54	0.04	0.00	173.40	3.02	10.56	57.06
25.90	-50.60	2221.17	0.03	0.00	176.16	3.02	10.59	57.22
26.00	-50.50	2187.34	0.03	0.00	178.97	3.02	10.62	57.38
26.10	-50.40	2154.04	0.03	0.00	181.82	3.02	10.64	57.53
26.20	-50.30	2121.27	0.03	0.00	184.71	3.02	10.67	57.69
26.30	-50.20	2089.00	0.03	0.00	187.64	3.02	10.70	57.85
26.40	-50.10	2057.24	0.03	0.00	190.63	3.02	10.73	58.00
26.50	-50.00	2025.98	0.03	0.00	193.66	3.02	10.76	58.16
26.60	-49.90	1995.21	0.03	0.00	196.73	3.02	10.78	58.31
26.70	-49.80	1964.92	0.03	0.00	199.85	3.02	10.81	58.46
26.80	-49.70	1935.10	0.03	0.00	203.02	3.02	10.84	58.62
26.90	-49.60	1905.74	0.03	0.00	206.24	3.02	10.87	58.77
27.00	-49.50	1876.85	0.03	0.00	209.51	3.02	10.90	58.92
27.10	-49.40	1848.40	0.03	0.00	212.83	3.02	10.93	59.08
27.20	-49.30	1820.40	0.03	0.00	216.20	3.02	10.96	59.23
27.30	-49.20	1792.84	0.03	0.00	219.62	3.02	10.98	59.38
27.40	-49.10	1765.70	0.03	0.00	223.10	3.02	11.01	59.53
27.50	-49.00	1738.99	0.03	0.00	226.63	3.02	11.04	59.68
27.60	-48.90	1712.69	0.03	0.00	230.21	3.02	11.07	59.83
27.70	-48.80	1686.80	0.03	0.00	233.85	3.02	11.10	59.98
27.80	-48.70	1661.32	0.03	0.00	237.54	3.02	11.13	60.13
27.90	-48.60	1636.23	0.03	0.00	241.29	3.02	11.16	60.28
28.00	-48.50	1611.53	0.02	0.00	245.10	3.02	11.19	60.43
28.10	-48.40	1587.21	0.02	0.00	248.96	3.02	11.22	60.58
28.20	-48.30	1563.27	0.02	0.00	252.89	3.02	11.25	60.73
28.30	-48.20	1539.71	0.02	0.00	256.87	3.02	11.27	60.88
28.40	-48.10	1516.50	0.02	0.00	260.92	3.02	11.30	61.02
28.50	-48.00	1493.66	0.02	0.00	265.03	3.02	11.33	61.17
28.60	-47.90	1471.17	0.02	0.00	269.20	3.02	11.36	61.32
28.70	-47.80	1449.04	0.02	0.00	273.43	3.02	11.39	61.46
28.80	-47.70	1427.24	0.02	0.00	277.73	3.02	11.42	61.61
28.90	-47.60	1405.78	0.02	0.00	282.09	3.02	11.45	61.76
29.00	-47.50	1384.65	0.02	0.00	286.53	3.02	11.48	61.90
29.10	-47.40	1363.85	0.02	0.00	291.02	3.02	11.51	62.05
29.20	-47.30	1343.37	0.02	0.00	295.59	3.02	11.54	62.19
29.30	-47.20	1323.21	0.02	0.00	300.23	3.02	11.57	62.33
29.40	-47.10	1303.36	0.02	0.00	304.94	3.02	11.60	62.48
29.50	-47.00	1283.81	0.02	0.00	309.72	3.02	11.63	62.62
29.60	-46.90	1264.57	0.02	0.00	314.57	3.02	11.66	62.76
29.70	-46.80	1245.62	0.02	0.00	319.49	3.02	11.69	62.91
29.80	-46.70	1226.97	0.02	0.00	324.49	3.02	11.72	63.05
29.90	-46.60	1208.60	0.02	0.00	329.57	3.02	11.75	63.19
30.00	-46.50	1190.51	0.02	0.00	334.73	3.02	11.78	63.33
30.10	-46.40	1172.71	0.02	0.00	339.96	3.02	11.81	63.47
30.20	-46.30	1155.18	0.02	0.00	345.27	3.02	11.84	63.61
30.30	-46.20	1137.91	0.02	0.00	350.66	3.02	11.88	63.75
30.40	-46.10	1120.92	0.02	0.00	356.14	3.02	11.91	63.89
30.50	-46.00	1104.18	0.02	0.00	361.69	3.02	11.94	64.03
30.60	-45.90	1087.70	0.02	0.00	367.33	3.02	11.97	64.17
30.70	-45.80	1071.48	0.02	0.00	373.06	3.02	12.00	64.31
30.80	-45.70	1055.50	0.02	0.00	378.88	3.02	12.03	64.45
30.90	-45.60	1039.77	0.02	0.00	384.78	3.02	12.06	64.59
31.00	-45.50	1024.28	0.02	0.00	390.77	3.02	12.09	64.73
31.10	-45.40	1009.02	0.02	0.00	396.85	3.02	12.12	64.86
31.20	-45.30	994.00	0.02	0.00	403.02	3.02	12.15	65.00
31.30	-45.20	979.22	0.01	0.00	409.29	3.02	12.19	65.14
31.40	-45.10	964.65	0.01	0.00	415.65	3.02	12.22	65.27
31.50	-45.00	950.31	0.01	0.00	422.11	3.02	12.25	65.41
31.60	-44.90	936.19	0.01	0.00	428.66	3.02	12.28	65.55
31.70	-44.80	922.29	0.01	0.00	435.31	3.02	12.31	65.68
31.80	-44.70	908.59	0.01	0.00	442.07	3.02	12.34	65.82
31.90	-44.60	895.11	0.01	0.00	448.92	3.02	12.37	65.95
32.00	-44.50	881.83	0.01	0.00	455.88	3.02	12.41	66.09
32.10	-44.22	868.76	0.01	0.00	463.31	3.02	12.44	66.22
32.20	-43.94	855.90	0.01	0.00	470.84	3.02	12.47	66.35
32.30	-43.66	843.25	0.01	0.00	478.49	3.02	12.51	66.49
32.40	-43.38	830.80	0.01	0.00	486.26	3.02	12.54	66.62
32.50	-43.10	818.54	0.01	0.00	494.14	3.02	12.57	66.75
32.60	-42.82	806.48	0.01	0.00	502.14	3.02	12.61	66.88
32.70	-42.54	794.62	0.01	0.00	510.26	3.02	12.64	67.02
32.80	-42.26	782.94	0.01	0.00	518.49	3.02	12.67	67.15
32.90	-41.98	771.45	0.01	0.00	526.86	3.02	12.71	67.28
33.00	-41.70	760.14	0.01	0.00	535.34	3.02	12.74	67.41
33.10	-41.42	749.01	0.01	0.00	543.96	3.02	12.78	67.54
33.20	-41.14	738.05	0.01	0.00	552.70	3.02	12.81	67.67
33.30	-40.86	727.27	0.01	0.00	561.57	3.02	12.84	67.80
33.40	-40.58	716.66	0.01	0.00	570.57	3.02	12.88	67.93
33.50	-40.30	706.22	0.01	0.00	579.71	3.02	12.91	68.06
33.60	-40.02	695.94	0.01	0.00	588.98	3.02	12.95	68.19
33.70	-39.74	685.82	0.01	0.00	598.38	3.02	12.98	68.31
33.80	-39.46	675.86	0.01	0.00	607.93	3.02	13.02	68.44
33.90	-39.18	666.06	0.01	0.00	617.61	3.02	13.05	68.57
34.00	-38.90	656.41	0.01	0.00	627.44	3.02	13.08	68.70
34.10	-38.62	646.91	0.01	0.00	637.42	3.02	13.12	68.82
34.20	-38.34	637.56	0.01	0.00	647.54	3.02	13.15	68.95
34.30	-38.06	628.36	0.01	0.00	657.80	3.02	13.19	69.08
34.40	-37.78	619.30	0.01	0.00	668.22	3.02	13.22	69.20
34.50	-37.50	610.38	0.01	0.00	678.79	3.02	13.26	69.33
34.60	-37.22	601.60	0.01	0.00	689.52	3.02	13.29	69.46
34.70	-36.94	592.96	0.01	0.00	700.40	3.02	13.33	69.58
34.80	-36.66	584.45	0.01	0.00	711.44	3.02	13.36	69.70
34.90	-36.38	576.07	0.01	0.00	722.64	3.02	13.40	69.83
35.00	-36.10	567.82	0.01	0.00	734.00	3.02	13.43	69.95
35.10	-35.82	559.70	0.01	0.00	745.53	3.02	13.47	70.08
35.20	-35.54	551.71	0.01	0.00	757.22	3.02	13.50	70.20
35.30	-35.26	543.84	0.01	0.00	769.09	3.02	13.54	70.32
35.40	-34.98	536.09	0.01	0.00	781.12	3.02	13.57	70.45
35.50	-34.70	528.46	0.01	0.00	793.33	3.02	13.61	70.57
35.60	-34.42	520.94	0.01	0.00	805.72	3.02	13.64	70.69
35.70	-34.14	513.55	0.01	0.00	818.28	3.02	13.68	70.81
35.80	-33.86	506.26	0.01	0.00	831.03	3.02	13.71	70.93
35.90	-33.58	499.09	0.01	0.00	843.96	3.02	13.75	71.06
36.00	-33.30	492.03	0.01	0.00	857.07	3.02	13.78	71.18
36.10	-33.02	485.07	0.01	0.00	870.38	3.02	13.82	71.30
36.20	-32.74	478.22	0.01	0.00	883.87	3.02	13.85	71.42
36.30	-32.46	471.48	0.01	0.00	897.56	3.02	13.89	71.54
36.40	-32.18	464.84	0.01	0.00	911.44	3.02	13.92	71.66
36.50	-31.90	458.30	0.01	0.00	925.52	3.02	13.96	71.78
36.60	-31.62	451.86	0.01	0.00	939.80	3.02	14.00	71.90
36.70	-31.34	445.52	0.01	0.00	954.28	3.02	14.03	72.01
36.80	-31.06	439.27	0.01	0.00	968.97	3.02	14.07	72.13
36.90	-30.78	433.12	0.01	0.00	983.87	3.02	14.10	72.25
37.00	-30.50	427.06	0.01	0.00	998.98	3.02	14.14	72.37
37.10	-30.22	421.09	0.01	0.00	1014.31	3.02	14.17	72.49
37.20	-29.94	415.22	0.01	0.00	1029.85	3.02	14.21	72.60
37.30	-29.66	409.43	0.01	0.00	1045.61	3.02	14.25	72.72
37.40	-29.38	403.73	0.01	0.00	1061.60	3.02	14.28	72.84
37.50	-29.10	398.11	0.01	0.00	1077.81	3.02	14.32	72.95
37.60	-28.82	392.58	0.01	0.00	1094.25	3.02	14.36	73.07
37.70	-28.54	387.13	0.01	0.00	1110.92	3.02	14.39	73.19
37.80	-28.26	381.77	0.01	0.00	1127.82	3.02	14.43	73.30
37.90	-27.98	376.48	0.01	0.00	1144.97	3.02	14.46	73.42
38.00	-27.70	371.27	0.01	0.00	1162.35	3.02	14.50	73.53
38.10	-27.42	366.15	0.01	0.00	1179.97	3.02	14.54	73.65
38.20	-27.14	361.09	0.01	0.00	1197.85	3.02	14.57	73.76
38.30	-26.86	356.12	0.01	0.00	1215.97	3.02	14.61	73.87
38.40	-26.58	351.21	0.00	0.00	1234.35	3.02	14.65	73.99
38.50	-26.30	346.38	0.00	0.00	1252.98	3.02	14.68	74.10
38.60	-26.02	341.63	0.00	0.00	1271.87	3.02	14.72	74.22
38.70	-25.74	336.94	0.00	0.00	1291.03	3.02	14.76	74.33
38.80	-25.46	332.32	0.00	0.00	1310.45	3.02	14.79	74.44
38.90	-25.18	327.77	0.00	0.00	1330.14	3.02	14.83	74.55
39.00	-24.90	323.29	0.00	0.00	1350.10	3.02	14.87	74.67
39.10	-24.62	318.87	0.00	0.00	1370.35	3.02	14.90	74.78
39.20	-24.34	314.52	0.00	0.00	1390.87	3.02	14.94	74.89
39.30	-24.06	310.23	0.00	0.00	1411.67	3.02	14.98	75.00
39.40	-23.78	306.01	0.00	0.00	1432.76	3.02	15.01	75.11
39.50	-23.50	301.85	0.00	0.00	1454.15	3.02	15.05	75.22
39.60	-23.22	297.75	0.00	0.00	1475.83	3.02	15.09	75.33
39.70	-22.94	293.71	0.00	0.00	1497.80	3.02	15.13	75.44
39.80	-22.66	289.73	0.00	0.00	1520.08	3.02	15.16	75.55
39.90	-22.38	285.81	0.00	0.00	1542.66	3.02	15.20	75.66
40.00	-22.10	281.94	0.00	0.00	1565.56	3.02	15.24	75.77
40.10	-21.82	278.13	0.00	0.00	1588.77	3.02	15.28	75.88
40.20	-21.54	274.38	0.00	0.00	1612.29	3.02	15.31	75.99
40.30	-21.26	270.68	0.00	0.00	1636.14	3.02	15.35	76.10
40.40	-20.98	267.04	0.00	0.00	1660.31	3.02	15.39	76.21
40.50	-20.70	263.45	0.00	0.00	1684.81	3.02	15.43	76.31
40.60	-20.42	259.91	0.00	0.00	1709.65	3.02	15.46	76.42
40.70	-20.14	256.42	0.00	0.00	1734.82	3.02	15.50	76.53
40.80	-19.86	252.98	0.00	0.00	1760.34	3.02	15.54	76.64
40.90	-19.58	249.59	0.00	0.00	1786.20	3.02	15.58	76.74
41.00	-19.30	246.26	0.00	0.00	1812.42	3.02	15.61	76.85
41.10	-19.02	242.97	0.00	0.00	1838.98	3.02	15.65	76.96
41.20	-18.74	239.72	0.00	0.00	1865.91	3.02	15.69	77.06
41.30	-18.46	236.53	0.00	0.00	1893.20	3.02	15.73	77.17
41.40	-18.18	233.38	0.00	0.00	1920.87	3.02	15.77	77.28
41.50	-17.90	230.27	0.00	0.00	1948.90	3.02	15.80	77.38
41.60	-17.62	227.21	0.00	0.00	1977.31	3.02	15.84	77.49
41.70	-17.34	224.20	0.00	0.00	2006.11	3.02	15.88	77.59
41.80	-17.06	221.23	0.00	0.00	2035.29	3.02	15.92	77.70
41.90	-16.78	218.30	0.00	0.00	2064.86	3.02	15.96	77.80
42.00	-16.50	215.41	0.00	0.00	2094.83	3.02	16.00	77.90
42.10	-16.22	212.56	0.00	0.00	2125.20	3.02	16.03	78.01
42.20	-15.94	209.75	0.00	0.00	2155.98	3.02	16.07	78.11
42.30	-15.66	206.99	0.00	0.00	2187.17	3.02	16.11	78.22
42.40	-15.38	204.26	0.00	0.00	2218.77	3.02	16.15	78.32
42.50	-15.10	201.57	0.00	0.00	2250.80	3.02	16.19	78.42
42.60	-14.82	198.92	0.00	0.00	2283.26	3.02	16.23	78.52
42.70	-14.54	196.31	0.00	0.00	2316.14	3.02	16.27	78.63
42.80	-14.26	193.74	0.00	0.00	2349.47	3.02	16.30	78.73
42.90	-13.98	191.20	0.00	0.00	2383.23	3.02	16.34	78.83
43.00	-13.70	188.70	0.00	0.00	2417.45	3.02	16.38	78.93
43.10	-13.42	186.23	0.00	0.00	2452.12	3.02	16.42	79.03
43.20	-13.14	183.80	0.00	0.00	2487.24	3.02	16.46	79.14
43.30	-12.86	181.40	0.00	0.00	2522.84	3.02	16.50	79.24
43.40	-12.58	179.04	0.00	0.00	2558.90	3.02	16.54	79.34
43.50	-12.30	176.70	0.00	0.00	2595.44	3.02	16.58	79.44
43.60	-12.02	174.41	0.00	0.00	2632.46	3.02	16.62	79.54
43.70	-11.74	172.14	0.00	0.00	2669.96	3.02	16.66	79.64
43.80	-11.46	169.91	0.00	0.00	2707.96	3.02	16.70	79.74
43.90	-11.18	167.70	0.00	0.00	2746.46	3.02	16.73	79.84
44.00	-10.90	165.53	0.00	0.00	2785.47	3.02	16.77	79.94
44.10	-10.62	163.39	0.00	0.00	2824.98	3.02	16.81	80.04
44.20	-10.34	161.28	0.00	0.00	2865.02	3.02	16.85	80.13
44.30	-10.06	159.20	0.00	0.00	2905.58	3.02	16.89	80.23
44.40	-9.78	157.15	0.00	0.00	2946.66	3.02	16.93	80.33
44.50	-9.50	155.12	0.00	0.00	2988.29	3.02	16.97	80.43
44.60	-9.22	153.13	0.00	0.00	3030.46	3.02	17.01	80.53
44.70	-8.94	151.16	0.00	0.00	3073.17	3.02	17.05	80.63
44.80	-8.66	149.22	0.00	0.00	3116.45	3.02	17.09	80.72
44.90	-8.38	147.30	0.00	0.00	3160.28	3.02	17.13	80.82
45.00	-8.10	145.42	0.00	0.00	3204.69	3.02	17.17	80.92
45.10	-7.82	143.55	0.00	0.00	3249.67	3.02	17.21	81.01
45.20	-7.54	141.72	0.00	0.00	3295.23	3.02	17.25	81.11
45.30	-7.26	139.91	0.00	0.00	3341.38	3.02	17.29	81.21
45.40	-6.98	138.12	0.00	0.00	3388.13	3.02	17.33	81.30
45.50	-6.70	136.36	0.00	0.00	3435.49	3.02	17.37	81.40
45.60	-6.42	134.63	0.00	0.00	3483.45	3.02	17.41	81.50
45.70	-6.14	132.91	0.00	0.00	3532.03	3.02	17.45	81.59
45.80	-5.86	131.23	0.00	0.00	3581.24	3.02	17.49	81.69
45.90	-5.58	129.56	0.00	0.00	3631.09	3.02	17.53	81.78
46.00	-5.30	127.92	0.00	0.00	3681.57	3.02	17.57	81.88
46.10	-5.02	126.30	0.00	0.00	3732.70	3.02	17.61	81.97
46.20	-4.74	124.70	0.00	0.00	3784.48	3.02	17.65	82.06
46.30	-4.46	123.12	0.00	0.00	3836.93	3.02	17.69	82.16
46.40	-4.18	121.57	0.00	0.00	3890.05	3.02	17.73	82.25
46.50	-3.90	120.03	0.00	0.00	3943.85	3.02	17.77	82.35
46.60	-3.62	118.52	0.00	0.00	3998.34	3.02	17.82	82.44
46.70	-3.34	117.03	0.00	0.00	4053.52	3.02	17.86	82.53
46.80	-3.06	115.56	0.00	0.00	4109.41	3.02	17.90	82.63
46.90	-2.78	114.11	0.00	0.00	4166.00	3.02	17.94	82.72
47.00	-2.50	112.67	0.00	0.00	4223.32	3.02	17.98	82.81

## constants
g0		9.80655	N/m^2
Air Gas Constant		287.05287	N*m/K/Kg
C_to_K		273.15	K
Helium Gas Constant		2076.9	N*m/K/Kg
Helium Density at SL		0.17857	Kg/m^3	This is for 0ºC (273.15K) and 101325Pa
Air Density at SL		1.225	Kg/m^3
Air Pressure at SL		101325	N/m^2